## Circle
				Domain Size	“-X”	-3
	Cells in Red indicate values to be input					Domain Size	“+X”	5		Input Values	Circle radius	0.5
				Domain Size	“+Y”	5
				Domain Size	“-Y”	0
				Position of Sub	0	0
				Radial thickness of outer layer	1
	X0	20
	Y1	20				POINTS	X	Y		Arcs	X	Y
	X1	20			Dimension points of Submarine	4	-0.5	0
	Y2	20				5	-0.353553390593274	0.353553390593274		4-5	-0.46771	0.176776695296637
	Y4	50				6	0	0.5		5-6	-0.26050	0.426776695296637
	Y5	20				8	0.353553390593274	0.353553390593274		6-8	0.26050	0.426776695296637
	X6	50				10	0.5	0		8-10	0.46771	0.176776695296637
	Y9	10				1	-1.50	0		1-2	-1.40312152004023	0.530330085889911
BLOCKS	X	Y				2	-1.06	1.06066017177982		2-7	-0.781508074919981	1.28033008588991
0	20	20				7	0.00	1.5		7-9	0.781508074919981	1.28033008588991
1	20	20				9	1.06	1.06066017177982		9-11	1.40312152004023	0.530330085889911
2	20	20				11	1.50	0
3	20	50				0	-3.00	0
4	20	50				3	-3.00	1.06066017177982
5	20	20				18	-3.00	5
6	50	20				17	-1.06	5
7	50	50				16	0.00	5
8	10	50				15	1.06	5
9	20	10				14	5.00	5
				13	5.00	1.06066017177982
				12	5.00	0

## Hexagon
				Domain Size	“-X”	-3
				Domain Size	“+X”	5		Input Values	r	0.5
				Domain Size	“+Y”	5			h	0.5
				Domain Size	“-Y”	0			b	0.214601836602552
				Position of Sub	0	0
				Radial thickness of outer layer	1
	X0	20
	Y1	20				POINTS	X	Y
	X1	20			Dimension points of Submarine	4	-0.5	0
	Y2	20				5	-0.285398163397448	0.5
	Y4	50				6	0	0.5
	Y5	20				8	0.285398163397448	0.5
	X6	50				10	0.5	0
	Y9	10				1	-1.50	0
BLOCKS	X	Y				2	-0.78	1.36847957519979
0	20	20				7	0.00	1.5
1	20	20				9	0.78	1.36847957519979
2	20	20				11	1.50	0
3	20	50				0	-3.00	0
4	20	50				3	-3.00	1.36847957519979
5	20	20				18	-3.00	5
6	50	20				17	-0.78	5
7	50	50				16	0.00	5
8	10	50				15	0.78	5
9	20	10				14	5.00	5
				13	5.00	1.36847957519979
				12	5.00	0